## PROTO RF
Comment | Description | Designator | Footprint | Code | Quantity | Purchase Quant. | Price Ea | Price Total
100n | CAP CER 100NF 10V X7R 0402 | C101, C102, C103, C206, C207, C208, C209, C210 | 0402 | GRM155R71H104KE14D | 8 | 10 | 0.157 | 1.57
14p | CAP CER 14PF 50V C0G/NP0 0402 | C104, C105, C302, C303 | 0402 | GCQ1555C1H140JB01D | 4 | 4 | 0.267 | 1.068
10n | CAP CER 22UF 10V X5R 0603 | C201 | 0603 | GCM188R71H103KA37J | 1 | 1 | 0.22 | 0.22
100n | CAP CER 22UF 10V X5R 0603 | C202 | 0603 | GRT188R71H104KE13D | 1 | 1 | 0.424 | 0.424
4u7 | CAP CER 22UF 10V X5R 0603 | C203 | 0603 | GRM188Z71C475KE21D | 1 | 1 | 0.393 | 0.393
22u | CAP CER 22UF 10V X5R 0603 | C204, C205 | 1210 | GRM32ER71E226KE15L | 2 | 2 | 0.33 | 0.66
10u | CAP CER 10UF 6.3V X5R 0603 | C211 | 0805 | GRM21BZ71E106KE15L | 1 | 1 | 0.565 | 0.565
33n | CAP CER 33PF 16V X7R 0402 | C301 | 0402 | GRM155R61H333ME19D | 1 | 1 | 0.157 | 0.157
10n | CAP CER 0402 10NF 16V X7R 10% | C304 | 0402 | GRM155R71H103MA88D | 1 | 1 | 0.157 | 0.157
1n | CAP CER 0402 10NF 16V X7R 10% | C305 | 0402 | GRM1555C1H102JA01J | 1 | 1 | 0.157 | 0.157
1p5 | CAP CER 0402 10NF 16V X7R 10% | C306 | 0402 | GRM1555C1H1R5BA01J | 1 | 1 | 0.157 | 0.157
1p | CAP CER 0402 10NF 16V X7R 10% | C307 | 0402 | GCQ1555C1H1R0WB01D | 1 | 1 | 0.518 | 0.518
2n2 | CAP CER 0402 10NF 16V X7R 10% | C308 | 0402 | GRM1555C1H222GA01D | 1 | 1 | 0.157 | 0.157
4p7 | CAP CER 0402 10NF 16V X7R 10% | C309 | 0402 | GCQ1555C1H4R7WB01D | 1 | 1 | 0.518 | 0.518
LTST-C190GKT | LED GREEN CLEAR CHIP SMD | D101 | 0603 | 859-LTST-C190GKT | 1 | 1 | 0.36 | 0.36
LTST-C191KSKT | LED YELLOW CLEAR SMD | D201 | 0603 | 859-LTST-C191KSKT | 1 | 1 | 0.44 | 0.44
TLC-LSMD050 | PTC RESET FUSE 15V 3A 2920 | F1 | 2920 | 576-2920L300/15DR | 1 | 1 | 1.29 | 1.29
BLM18SG331TN1D | Chip Ferrite Bead, 0603, 330Ω @ 100MHz, 25%, 0.07Ω, 1.5A | FB201 | 0603 | BLM18PG330SN1D | 1 | 1 | 0.157 | 0.157
105017-0001 | Micro-USB B Receptacle, Right Angle, Bottom Mount, Surface Mount, with Solder Tabs, -30 to 85 degC, 5-Pin USB, RoHS, Tape and Reel | J2 | USBMicroB | 538-105017-0001 | 1 | 1 | 1.35 | 1.35
731000114 | SMA Right-Angle PCB Jack Receptacle, Brass Body, Gold Plated, 50 Ohm, 5-Pin THD, RoHS, Tray | J3 |  | 538-73100-0114 | 1 | 1 | 11.37 | 11.37
8n2 | 744901039 Fixed Ind 3.9NH 340MA 500MOHM Sm | L301 | 0402 | LQG15WH8N2G02D | 1 | 1 | 0.44 | 0.44
3n9 | 744901039 Fixed Ind 3.9NH 340MA 500MOHM Sm | L302 | 0402 | LQW15AN3N9G80D | 1 | 1 | 0.35 | 0.35
2n7 | 744901039 Fixed Ind 3.9NH 340MA 500MOHM Sm | L303 | 0402 | LQW15AN2N7G8ZD | 1 | 1 | 0.36 | 0.36
1K8 | RES 10K OHM 0.1% 1/10W 0402 | R101, R102 | 0402 | ERJ-U02J182X | 2 | 2 | 0.157 | 0.314
10K | RES 10K OHM 0.1% 1/10W 0402 | R103 | 0402 | ERJ-U02J103X | 1 | 1 | 0.157 | 0.157
0R | 0402 JUMPER ON TAPE AND REEL | R104, R301 | 0402 | ERJ-2GE0R00X | 2 | 2 | 0.157 | 0.314
220 | RES 10K OHM 0.1% 1/10W 0402 | R105, R201 | 0402 | ERJ-2RKF2200X | 2 | 2 | 0.157 | 0.314
22K | RES 22.1K OHM 1% 1/16W 0402 | R302 | 0402 | ERJ-2RKF2202X | 1 | 1 | 0.157 | 0.157
PTS636_SM43J_SMTR_LFS | Tactile Switch SPST-NO Top Actuated Surface Mount | S1 |  | 611-PTS636SM43JSMTRL | 1 | 1 | 0.28 | 0.28
JS102000SAQN | SWITCH SLIDE SPDT 1MA 5V | S2 |  | 611-JS102000SAQN | 1 | 1 | 1.35 | 1.35
STM32F405RGT6 | ARM Cortex-M4 32-bit MCU+FPU, 210 DMIPS, 1024 kB Flash, 192 kB Internal RAM, 51 I/Os, 64-pin LQFP, -40 to 85 degC, Tray | U1 |  | 511-STM32F405RGT6 | 1 | 1 | 19.48 | 19.48
HPP845E031R4 | SENSOR HUMID/TEMP 3V I2C 2% SMD | U2 |  | 824-HPP845E031R4 | 1 | 1 | 9.66 | 9.66
USBLC6-2SC6 | 17V Clamp 5A (8/20Âµs) Ipp Tvs Diode Surface Mount SOT-23-6 | U3 |  | 511-USBLC6-2SC6 | 1 | 1 | 0.91 | 0.91
AMS1117-3.3 | LDO Voltage Regulators 1A, 3.3V | U4 |  | 926-LM1117MPX3.3NOPB | 1 | 1 | 1.74 | 1.74
NRF24L01P-T | Single Chip Transceiver, 2.4 GHz, 60 mW, 1.9 to 3.6 V, -40 to 85 degC, 20-Pin QFN, RoHS, Tray | U5 |  | 949-NRF24L01P | 1 | 1 | 6.04 | 6.04
830108207109 | 830108207109 WE-XTAL Quartz Crystal | Y1, Y2 |  | 710-830108207109 | 2 | 2 | 0.785 | 1.57
[7 empty] | TOTAL | 65.124